## Sheet1
故障类型 | 设备目前状态 | 故障描述 | 故障原因分析
电气类故障 | 已停机 | 内冷空开跳闸 | 电磁阀的接线头的线断了
电气类故障 | 可以使用/影响工作 | 机床正常使用，突然有一声声响，然后机床停止报警 X，W轴不同步 轴Z紧急制动斜坡已激活 轴Z系统错误550010N108 -1176.5 2 | 恢复
电气类故障 | 可以使用/影响工作 | 驾驶室无法移动 | 限位报警
电气类故障 | 已停机 | 变位机故障无法翻转 | 急停开关坏了
电气类故障 | 已停机 | 变位机按钮失效 | 限位故障
电气类故障 | 可以使用/影响工作 | 内冷空开跳闸 | 跳闸
电气类故障 | 可以使用/影响工作 | 内冷空开跳闸 | 恢复
液压类故障 | 已停机 | 内冷空开跳闸 | 水泵跳闸
机械类故障 | 已停机 | 下刀，掉了一个弹簧下来 | 恢复
液压类故障 | 已停机 | 齿盘拉不紧，松不了 | 恢复
液压类故障 | 已停机 | 内冷空开跳闸 | 开关跳闸了
液压类故障 | 已停机 | x轴静压压力报警 | 恢复
机械类故障 | 可以使用/影响工作 | 排屑器故障卡死无法正常运行 | 恢复
机械类故障 | 可以使用/影响工作 | 排屑器故障卡死， | 恢复
液压类故障 | 已停机 | 铣头无法正常转向 | 恢复
液压类故障 | 已停机 | 侧铣头无法转向 | 液压转向异常
机械类故障 | 可以使用/影响工作 | 铣头旋转一点就报警 轴C/C:复位使能，原因1 | 重新安装调节后正常
液压类故障 | 可以使用/影响工作 | 机床漏油 | 恢复
液压类故障 | 可以使用/影响工作 | 机床漏油 | 恢复
机械类故障 | 可以使用/影响工作 | 冷却液回流到地坑，回不到水箱里 | 恢复
电气类故障 | 已停机 | 外冷空开跳闸 | 恢复
电气类故障 | 已停机 | 武重龙门西边变位机无法运行 | 变频器报警
液压类故障 | 可以使用/影响工作 | 设备漏油 | 恢复
液压类故障 | 可以使用/影响工作 | 龙门架漏油 | 恢复
机械类故障 | 已停机 | X轴无法回零 | 恢复
液压类故障 | 已停机 | X轴无法回零 | 光栅尺有问题，保修期内厂家修理
机械类故障 | 已停机 | x轴静压压力低 | 调整压力开关
液压类故障 | 已停机 | 主轴润滑压力低 | 恢复
液压类故障 | 已停机 | 主轴润滑压力低 | 恢复
液压类故障 | 已停机 | X轴静压压力低 | 液压阀调整后正常
液压类故障 | 已停机 | X轴静压压力低 | 恢复
电气类故障 | 已停机 | 电柜空调报警 | 关机重启后正常
电气类故障 | 已停机 | 机床无法打开 | 重启后正常
机械类故障 | 可以使用/影响工作 | 手机磁铁一个脱落，一个即将脱落 | 恢复
机械类故障 | 可以使用/不影响工作 | 手轮磁铁脱落 | 已修复
液压类故障 | 已停机 | 铣头无法旋转 | 复位后正常
机械类故障 | 可以使用/不影响工作 | 手轮磁铁脱落 | 磁铁座坏了
液压类故障 | 已停机 | Y轴润滑压力低，y轴达硬件限位开关 | 恢复
机械类故障 | 已停机 | 高低档无法切换 | 缺油
电气类故障 | 可以使用/影响工作 | 内冷空开跳闸 | 空开坏了
电气类故障 | 可以使用/影响工作 | 内冷泵空开跳闸 | 电柜开关合闸后正常
电气类故障 | 可以使用/影响工作 | 机床外冷故障不出冷却液 | 油滤太脏了，更换油滤后正常
电气类故障 | 可以使用/影响工作 | 外冷不喷水 | 跳闸恢复
机械类故障 | 可以使用/不影响工作 | Z轴上下运行有异响 | 未发现异常
机械类故障 | 可以使用/不影响工作 | 手轮磁铁脱落 | 固定端壳脱落了
电气类故障 | 已停机 | 武重龙门旁边变位机故障 | 变位机的接线盒进水造成线路故障，引发变频器报警
电气类故障 | 可以使用/不影响工作 | 过滤装置空开跳闸 | 冷却水箱的过滤棉的转动电机坏了
机械类故障 | 可以使用/影响工作 | 排屑器故障卡死 | 异物卡死
机械类故障 | 可以使用/影响工作 | 单边切削5㎜，一刀切深0.5，进给速度只能跑4000。进给速度超过4000机床龙门架颤抖 | 未过保修期，厂家维修
机械类故障 | 可以使用/影响工作 | 龙门架颤抖 | 厂家维修
电气类故障 | 可以使用/影响工作 | Z轴静压压力低 | 压力继电器松
电气类故障 | 可以使用/影响工作 | 武重龙门航车手柄接触不良 | 有时遥控按键只闪烁绿色信号灯，行车没有动作。
电气类故障 | 已停机 | Z轴编码器硬件出错 | 有报警
机械类故障 | 可以使用/影响工作 | 整个龙门架颤抖 | 检查，无异常
机械类故障 | 可以使用/影响工作 | 排屑器故障 | 排屑器的链条有破损漏洞
电气类故障 | 已停机 | 遥控无法控制移动 | 遥控器没有反应
机械类故障 | 已停机 | 无动作 | 变屏器报警
电气类故障 | 已停机 | x轴不同步 | X轴行走速度快时两边不同步
电气类故障 | 已停机 | 扫码枪线坏了 | 线断了
电气类故障 | 已停机 | 等待同步启动门架2 | X轴行走速度太快，导致不同步报警
机械类故障 | 可以使用/影响工作 | 排屑器链条缺失 | 焊接，恢复
机械类故障 | 可以使用/影响工作 | 排屑器故障 | 调整离合器片，恢复
机械类故障 | 已停机 | 主轴无法变档 | 重新启动后，正常
液压类故障 | 已停机 | 附件拉不紧 | 液压阀压力低
电气类故障 | 已停机 | z轴编码器硬件出错 | 故障报警
液压类故障 | 已停机 | 铣头放不下来 | 铣头压力小
机械类故障 | 可以使用/影响工作 | 护罩脱落 | 固定螺栓松动
电气类故障 | 已停机 | 手轮接触不良 | 手轮故障
电气类故障 | 已停机 | 手轮失效 | 手轮故障
液压类故障 | 已停机 | 机床X轴无法回零